## 02-01-01
ЛОКАЛЬНЫЙ СМЕТНЫЙ РАСЧЁТ (СМЕТА)
Демонстрационный проект INTEGRAI. Армированные кирпичные перегородки
Наименование стройки: Офис. Демонстрационный проект INTEGRAI
Объект капитального строительства: Офис. Перегородка ПР-1
Номер сметы: 02-01-01
Основание: АР-01, лист 3, ПР-1; ВОР-001, работа 1
Уровень цен: 2026, 2 квартал
Регион строительства: 78 г. Санкт-Петербург
Базисный уровень цен: 2022
Метод определения стоимости: ресурсно-индексный
Количество позиций: 1
№ | Обоснование | Работы и затраты | Ед. | Количество | Цена на единицу, руб. | Оплата труда рабочих | Эксплуатация машин | Оплата труда машинистов | Материалы | Перевозка | Всего, руб.
Раздел 1. Армированные кирпичные перегородки
1 | ГЭСН 08-02-002-03 | Кладка перегородок из кирпича: армированных толщиной в 1/2 кирпича при высоте этажа до 4 м | 100 м2 | 0.3 | 336857.16 | 22729.28 | 1309.34 | 1006.04 | 33526.27 | 0 | 58570.93
| 1-100-30 | в т.ч. ресурс: Средний разряд работы 3,0 | чел.-ч | 42.9 | 529.82 | [5 empty] | 22729.28
| 91.05.01-017 | в т.ч. ресурс: Краны башенные, грузоподъемность 8 т | маш.-ч | 1.233 | 1048.03 | [5 empty] | 1292.22
| 4-100-060 | в т.ч. ресурс: Машинист 6 разряда · Краны башенные, грузоподъемность 8 т | чел.-ч | 1.233 | 801.41 | [5 empty] | 988.14
| 91.14.02-001 | в т.ч. ресурс: Автомобили бортовые, грузоподъемность до 5 т | маш.-ч | 0.03 | 570.54 | [5 empty] | 17.12
| 4-100-040 | в т.ч. ресурс: Машинист 4 разряда · Автомобили бортовые, грузоподъемность до 5 т | чел.-ч | 0.03 | 596.61 | [5 empty] | 17.9
| 01.7.03.01-0001 | в т.ч. ресурс: Вода | м3 | 0.09 | 50.71 | [5 empty] | 4.56
| 08.1.02.11-0001 | в т.ч. ресурс: Поковки из квадратных заготовок, масса 1,5-4,5 кг | т | 0.00069 | 74903.56 | [5 empty] | 51.68
| 08.4.02.05-1000 | в т.ч. ресурс: Сетка арматурная сварная легкая из арматурной проволоки класса Вр-1, тип 4 | т | 0.027 | 56014.56 | [5 empty] | 1512.39
| 11.1.03.01-0064 | в т.ч. ресурс: Бруски обрезные хвойных пород (ель, сосна), естественной влажности, длина 2-6,5 м, ширина 20-90 мм, толщина 20-90 мм, сорт IV | м3 | 0.0048 | 11348.2 | [5 empty] | 54.47
| 04.3.01.12-0003 | в т.ч. ресурс: Раствор кладочный, цементно-известковый, М50 | м3 | 0.69 | 5364.87 | [5 empty] | 3701.76
| 06.1.01.05-0035 | в т.ч. ресурс: Кирпич керамический рядовой полнотелый одинарный, размеры 250х120х65 мм, марка М100 | 1000 шт | 1.5 | 18800.94 | [5 empty] | 28201.41
| Пр/812-8.0 | Конструкции из кирпича и блоков | % | 110 | [6 empty] | 26108.85
| Пр/774-8.0 | Конструкции из кирпича и блоков | % | 69 | [6 empty] | 16377.37
|  | Итого по позиции 1 | [8 empty] | 101057.15
Прямые затраты, руб. | [10 empty] | 58570.93
Оплата труда рабочих, руб. | [10 empty] | 22729.28
Эксплуатация машин, руб. | [10 empty] | 1309.34
Оплата труда машинистов, руб. | [10 empty] | 1006.04
Материалы, руб. | [10 empty] | 33526.27
Перевозка, руб. | [10 empty] | 0
Накладные расходы, руб. | [10 empty] | 26108.85
Сметная прибыль, руб. | [10 empty] | 16377.37
Оборудование, руб. | [10 empty] | 0
Затраты труда, чел.-ч | [10 empty] | 44.163
ИТОГО ПО СМЕТЕ, руб. | [10 empty] | 101057.15
Составил: ____________________ (должность, подпись, расшифровка подписи — не заполнено)
Проверил: ____________________ (должность, подпись, расшифровка подписи — не заполнено)